## Tabelle1
LoxPixel V0.1
Qty | Value | Device | Package | Parts | Description
1 |  | LEDCHIPLED_0805 | CHIPLED_0805 | STATUS | LED
1 |  | MA03-1 | MA03-1 | SV1 | PIN HEADER
1 |  | PINHD-1X5 | 1X05 | JP1 | PIN HEADER
2 | 100n | C-EUC0805 | C0805 | C4, C5 | CAPACITOR, European symbol
4 | 10K | R-EU_R0805 | R0805 | R1, R2, R4, R5 | RESISTOR, European symbol
5 | 10k | R-EU_R0805 | R0805 | R6, R7, R8, R9, R10 | RESISTOR, European symbol
3 | 10µ | C-EUC0805 | C0805 | C1, C2, C6 | CAPACITOR, European symbol
1 | 1k | R-EU_R0805 | R0805 | R11 | RESISTOR, European symbol
1 | 1µ | C-EUC0805 | C0805 | C3 | CAPACITOR, European symbol
1 | 300 | R-EU_R0805 | R0805 | R3 | RESISTOR, European symbol
1 | 733-364 | 733-364 | P-733-364 | X1 | Serie 733, Stiftleiste (für Leiterplatten) Einlötstift abgewinkelt 0,8 x 0,8 mm
1 | AP2112K | V_REG_AP2112K-3.3V | SOT23-5 | U1 | AP2112 - 600mA CMOS LDO Regulator w/ Enable
2 | BSS138 | MOSFET-NREFLOW | SOT23 | Q1, Q2 | N-Channel Mosfet
1 | ESP-WROOM-02 | ESP-WROOM-02 | MODULE_ESP-WROOM-02 | U2 | Wi-Fi Module w/ESP8266 802.11b/g/n 20dBm 20x18x3mm
2 | KMR231 | KMR231 | GLFS | FLASH, RESET | Surface-mount Tactile Switch - Single-Pole, Single-Throw (SPST)